## 03户外标识标牌控制价
海南省工人疗养院户外标识标牌控制价计价表
建设单位 |  | 海南省工人疗养院
序号 | 项目名称 | 项目特征 | 单位 | 数量 | 综合单价 | 合价
1 | 一、楼顶不锈钢平面发光字合计 |  |  |  |  | 0
2 | 发光字背架 | 1、镀锌管骨架+铝方管结构架 2、详见设计图 | ㎡ | 86.4 |  | 0
3 | 发光字 | 1、“海南省工人疗养院”8个字 2、不锈钢平面发光字，侧厚8cm,面板5厘亚克力UV,背板镀锌板，内发光，每字1.79m*1.78m | ㎡ | 25.48 |  | 0
4 | 英文字母 | 1、36个英文字母 2、不锈钢平面发光字，侧厚8cm,面板3厘亚克力UV,背板镀锌板，内发光，每字母64cm | cm | 2304 |  | 0
5 | LOGO | 1、1个，直径3.08m 2、不锈钢平面发光字，侧厚8cm,面板5厘亚克力UV,背板镀锌板，内发光，规格：3.08m*3.08m | ㎡ | 9.48 |  | 0
6 | 电源控制器 | 户外防雨工程用电源 | 台 | 35 |  | 0
7 | 主电缆线 | 4平方3芯线 | m | 200 |  | 0
8 | 电缆线 | 2.5平方2芯线 | m | 150 |  | 0
9 | 配电箱 | 电箱、漏电开关、时控开关、交流接触器 | 套 | 1 |  | 0
10 | 安装辅材 | 线管、五金、广告胶、字模等 | 项 | 1 |  | 0
11 | 现场安装 | 1、人工费（高空作业） 2、86.4㎡背架，35㎡发光字及LOGO,2304cm英文字母，穿管、布线接线等 | 项 | 1 |  | 0
12 | 高空车 | 55米高空作业（吊大字及钢材至楼顶并固定安装） | 项 | 1 |  | 0
13 | 二、墙面镜面不锈钢钛金色平面不发光字合计 |  |  |  |  | 0
14 | LOGO | 1、1个，2.8m*2.8m 2、镀锌板烤漆字，侧厚8cm，焊耳朵 | ㎡ | 7.84 |  | 0
15 | 钛金字 | 钛金色镜面不锈钢，侧厚8cm,焊耳朵 | ㎡ | 40.66 |  | 0
16 | 安装辅材 | 胶粒、五金、玻璃胶、油漆、钻尾自攻螺丝钉等 | 项 | 1 |  | 0
17 | 现场安装 | 8个大字+1个LOGO | 项 | 1 |  | 0
18 | 喷绘字模 | 普通喷绘布打印2.8m*27m | ㎡ | 75.6 |  | 0
19 | 三、大门不锈钢平面发光字合计 |  |  |  |  | 0
20 | LOGO | 1、不锈钢平面发光字，侧厚4cm, 2、面板3厘亚克力UV,背板PVC板，内发光，86cm高*1、70cm高*1 | 项 | 1 |  | 0
21 | 发光字 | 1、不锈钢平面发光字，侧厚4cm 2、面板3厘亚克力UV,背板PVC板，内发光，40cm/字*29字=1092cm | cm | 1160 |  | 0
22 | 英文字母 | 1、不锈钢平面发光字，侧厚4cm 2、面板3厘亚克力UV,背板PVC板，内发光，15cm/字母*108个=1568cm | cm | 1620 |  | 0
23 | 发光字背架 | 镀锌管结构架260cm高*950cm宽 | ㎡ | 24.7 |  | 0
24 | 配电箱 | 电箱、漏电开关、时控开关、交流接触器 | 套 | 1 |  | 0
25 | 电缆线 | 2.5平方3芯线 | m | 50 |  | 0
26 | 电源控制器 | 户外防雨工程用电源 | 台 | 25 |  | 0
27 | 安装辅材 | 线管、五金、广告胶、字模等 | 项 | 1 |  | 0
28 | 现场安装 | 24.7㎡背架，2个LOGO,2780cm发光字及英文字母，穿管、布线接线等。 | 项 | 1 |  | 0
29 | 四、户外指引立牌合计 |  |  |  |  | 0
30 | 指引立牌 | 80cm宽*300cm高*120mm厚 | 块 | 1 |  | 0
31 | 随车吊 | 20吨随车吊 | 项 | 1 |  | 0
32 | 人工安装 | C25基础(80cm*50cm*60cm)4个 | 项 | 1 |  | 0
33 | 五、其他 |  |  |  |  | 0
34 | 运杂费 | 含人工装卸车、运输及搬运等 | 项 | 1 |  | 0
35 | 总金额合计 | 全费用价格，含税 |  |  |  | 0